## mcs48programmer
Ref | Qty | Value | Recommended part number | Mouser part number
C1 C8 C9 | 3 | 47uF | EEU-FC1V470 | 667-EEU-FC1V470
C2 | 1 | 680pF | C315C681J1G | 80-C315C681J1G
C12 C15 (C3 C6 C7 C10 C11) | 2 | 1uF | C320C105K5N9170 | 80-C320C105K5N9170
C5 | 1 | 100uF | EEU-FC1C101 | 667-EEU-FC1C101
C13 C14 | 2 | 18pF | C315C180J1G | 80-C315C180J1G
D1 D2 D6 | 3 | 1N4148 | 1N4148 | 512-1N4148
D3 | 1 | 3V3 | BZX85C3V3 | 625-BZX85C3V3
D4 | 1 | UF4002 | UF4002 | 512-UF4002
J1 | 0 | DE9 | 2301844-1 | 571-2301844-1
J2 | 3 | ARDUINO_PWR | 77311-832-36LF | 649-77311-832-36LF
J3 |  | ARDUINO_13_8 | NOTE: 77311-832-36LF is a 36-way snap off header
J4 |  | ARDUINO_A0_A7 | Purchase only 3pcs to cover all headers on PCB
J5 |  | ARDUINO_7_0 | Mating post length is 10.3mm
J6 |  | ARDUINO_A8_A15 | (longer than the standard 5.84mm)
J7 |  | ARDUINO_22_53 | This ensures shield clears USB and DC jacks on Arduino PCB
J8 |  | ARDUINO_14_21
L1 | 1 | 180uH | 7447720181 | 710-7447720181
Q1 Q2 Q3 Q4 | 4 | BC547 | BC547B | 512-BC547B
Q5 | 1 | VP3203 | VP3203N3-G | 689-VP3203N3-G
Q6 Q7 Q8 | 3 | VP2106 | VP2106N3-G | 689-VP2106N3-G
R1 R2 R3 R4 R5 R6 R7 R8 R9 R10 R12 R14 R23 R24 R26 R27 R28 R29 (R21) | 18 | 10K | LR1F10K | 279-LR1F10K
R11 R17 R33 | 3 | 6K8 | LR1F6K8 | 279-LR1F6K8
R13 R15 R18 R25 R31 | 5 | 2K2 | LR1F2K2 | 279-LR1F2K2
R16 | 0 | 10R | LR1F10R | 279-LR1F10R
R32 R35 | 2 | 4K7 | LR1F4K7 | 279-LR1F4K7
R19 | 1 | 2K | LR1F2K0 | 279-LR1F2K0
R20 R30 | 2 | 22K | LR1F22K | 279-LR1F22K
R34 | 1 | 120K | LR1F120K | 279-LR1F120K
R22 | 1 | 100R | LR1F100R | 279-LR1F100R
R36 | 1 | 220R | LR1F220R | 279-LR1F220R
U2 | 1 | L7805 | L7805ABV | 511-L7805ABV
U3 | 1 | MC34063 | MC34063EBN | 511-MC34063EBN
U4 | 0 | MAX232 | MAX232N | 595-MAX232N
U5 | 1 | MCS48 | 240-3346 or 248-1282-00-0602J | Any cheap look-alike will do
X1 | 1 | 4MHz | 9B-4.000MAAJ-B | 717-9B-4.000MAAJ-B